## 2023
Python | MHz | 240 | 125 | 240 | 160 | 240 | 3200 | 4100
| # | ESP32 | rp2040 | ESP32 S2 | ESP32 C3 | ESP32 S3 | M1 | i3
1000 | 168 | 0.10693 | 0.036011 | 0.10998 |  | 0.014999 | 0.00017433 | 0.000284
10000 | 1229 | 2.285 | 0.58398 | 0.51502 |  | 0.23502 | 0.0021991 | 0.003847
100000 | 9592 | 54.3979 | 11.536 | 8.547 |  | 4.679 | 0.035684 | 0.067796
1000000 | 78498 | 1356.84 | 261.438 | 169.591 |  | 106.679 | 0.96154 | 1.4816
10000000 | [6 empty] | 24.7504 | 57.3173
CircuitPython 8.2.8 |  |  | code v3.0
Arduino C | from: | https://github.com/kreier/prime/tree/main/arduino
range | prime numbers | ESP32 240 MHz | rp2040 125 MHz | ESP32-S2 240 MHz | ESP32-C3 160 MHz | ESP32-S3 240 MHz | M1 3200 MHz | i3 4100 MHz | prime to | 1000000
1000 | 168 | 0.01 | 0.01 | 0.01 | 0.02 | 0.01 | 3.2e-05 | 1.9e-05 | esp8266 | 599.49
10000 | 1229 | 0.24 | 0.14 | 0.3 | 0.43 | 0.22 | 0.000233 | 0.000297 | M1 | 0.086038
100000 | 9592 | 5.67 | 3.29 | 7.2 | 10.16 | 5.22 | 0.00671 | 0.006079 | factor | 6967.7352 | x
1000000 | 78498 | 141.02 | 82.03 | 179.18 | 252.73 | 129.95 | 0.086038 | 0.12503
10000000 | [6 empty] | 1.1831 | 3.0749
|  | 10.6934 | 3.6011 | 10.9985 | 0 | 1.4999 | 5.4478 | 14.9474
|  | 9.5208 | 4.1713 | 1.7167 | 0 | 1.0683 | 9.4383 | 12.9529
|  | 9.594 | 3.5064 | 1.1871 | 0 | 0.89636 | 5.3181 | 11.1525
|  | 9.6216 | 3.1871 | 0.94648 | 0 | 0.82092 | 11.1757 | 11.8503
[7 empty] | 20.9197 | 18.6401
use Feather ESP32-S2 TFT

## 2022
Python | MHz |  | 80 | 160 | 240 | 125 | 240 | 160 | 240 | 3200 | 3600
| # | micro:bit | esp8266 | esp8266 | ESP32 | rp2040 | ESP32 S2 | ESP32 C3 | ESP32 S3 | M1 | i3
1000 | 168 | 0.694 | 0.182 | 0.11 | 0.036 | 0.043 | 0.139 | 0.027 | 0.016 | 0 | 0
10000 | 1.229 | 13.517 | 3.36 | 1.97 | 0.626 | 0.797 | 0.769 | 0.487 | 0.259 | 0.008 | 0
100000 | 9.592 | 318.459 | 71.008 | 40.95 | 12.766 | 17.028 | 10.278 | 10.037 | 5.607 | 0.111 | 0.1089
1000000 | 78.498 |  | 599.49 |  | 294.419 | 396.301 | 201.873 | 232.85 | 130.837 | 2.599 | 2.4839
Arduino C | from: | https://github.com/kreier/prime/tree/main/arduino
range | prime numbers |  | esp8266 80 MHz | esp8266 160 MHz | ESP32 240 MHz | rp2040 133 MHz | ESP32-S2 240 MHz | ESP32-C3 160 MHz | ESP32-S3 240 MHz | M1 3200 MHz
1000 | 168 |  | 0.04 | 0.02 | 0.01 | 0.03 | 0.01 | 0.02 | 0.01
10000 | 1229 |  | 0.9 | 0.45 | 0.24 | 0.66 | 0.3 | 0.43 | 0.22
100000 | 9592 |  | 21.54 | 10.76 | 5.65 | 15.82 | 7.2 | 10.16 | 5.2
1000000 | 78498 |  | 541.01 | 270.24 | 140.47 | 395.94 | 179.18 | 252.78 | 129.44 | 0.054
added later
|  |  | 4.55 | 5.5 | 3.6 | 1.4333 | 13.9 | 1.35 | 1.6 | #DIV/0!
|  |  | 3.7333 | 4.3778 | 2.6083 | 1.2076 | 2.5633 | 1.1326 | 1.1773 | #DIV/0!
|  |  | 3.2966 | 3.8058 | 2.2595 | 1.0764 | 1.4275 | 0.98789 | 1.0783 | #DIV/0!
|  |  | 1.1081 | 0 | 2.096 | 1.0009 | 1.1266 | 0.92116 | 1.0108 | 48.1296